## Sheet1
transformer ratio
|  | dia | 11 | cm | L= | ohms/km
pins 1-2 | 6 | ohms | 30 | t | 1036.695 | 578.7623
pins 4-5 | 14 | ohms | 70 | t | 2418.955 | 578.7623 |  |  | SA ratio= | 7.438
[9 empty] | turns ratop= | 2.3571
[9 empty] | total= | 17.5325
|  | dia | 30 | cm | L= | ohms/km
pins 1-2 | 6 | ohms | 30 | t | 2827.35 | 212.2128
pins 4-5 | 14 | ohms | 70 | t | 6597.15 | 212.2128
| want: | choose: |  | need circum= | need turns= | need total-l
| dia (cm) | ohms/km | pins 1-2 | 0.94245 | 63.6639 | 60
| 30 | 100 | pins 4-5 | 0.94245 | 148.549 | 140
26swg | [6 empty] | mass/l | mass(g)
| dia (cm) | ohms/km | pins 1-2 | 0.94245 | 63.6639 | 57.1429 | 0.00146 | 83.4286
| 30 | 105 | pins 4-5 | 0.94245 | 148.549 | 133.3333 | 0.00146 | 194.6667
[7 empty] | Tmass= | 278.0952
res-scale=
24swg | [5 empty] | 0.83 | mass/l | mass(g)
| dia (cm) | ohms/km | pins 1-2 | 0.87962 | 97.0288 | 70.8393 | 0.00219 | 155.138
| 28 | 70.3 | pins 4-5 | 0.87962 | 226.4006 | 165.2916 | 0.00219 | 361.9886
[7 empty] | Tmass= | 517.1266
20swg | [6 empty] | mass/l | mass(g)
| dia (cm) | ohms/km | pins 1-2 | 0.94245 |  | 228.1369 | 0.00586 | 1336.8821
| 30 | 26.3 | pins 4-5 | 0.94245 |  | 532.3194 | 0.00586 | 3119.3916
[7 empty] | Tmass= | 4456.2738
25swg | [6 empty] | mass/l | mass(g)
| dia (cm) | ohms/km | pins 1-2 | 0.94245 | 74.8106 | 70.5053 | 0.00181 | 127.6146
| 30 | 85.1 | pins 4-5 | 0.94245 | 174.5582 | 164.5123 | 0.00181 | 297.7673
[7 empty] | Tmass= | 425.3819
23swg | [6 empty] | mass/l | mass(g)
| dia (cm) | ohms/km | pins 1-2 | 0.94245 | 107.7223 | 101.5228 | 0.0026 | 263.9594
| 30 | 59.1 | pins 4-5 | 0.94245 | 251.3519 | 236.8866 | 0.0026 | 615.9052
[7 empty] | Tmass= | 879.8646

## SMPS design
Ls | Lp | Cr | Fr
uH | uH | uF | Hz | T=
1 | 1 | 0.22 | 239935.1544 | 4.1678e-06
1 | 1 | 0.47 | 164155.8239 | 6.0918e-06
1 | 1 | 0.22 | 239935.1544 | 4.1678e-06
0.2 | 0.3 | 0.05 | 1006584.4515 | 9.9346e-07
pwm duty
50

## Sheet2
Standard Wire Gauge | Diameter |  | Turns of wire |  | Cross-sectional area |  | Res. per length (for copper wire) |  | Mass per length |  | Current Capacity / A |  | Standard Wire Gauge | Diameter |  | Turns of wire |  | Cross-sectional area |  | Res. per length (for copper wire) | Mass per length
| in | mm | in−1 | mm−1 | kcmil | mm2 | Ω/km | Ω/kft | lb/ft | kg/m | 750 kcmil/A | 500kcmil/A |  |  | mm |  | mm−1 |  | mm2 | Ω/km |  | kg/m
0000000 (7/0) | 0.5 | 12.7 | 2 | 0.0787 | 250 | 127 | 0.136 | 0.447 | 0.759 | 1.13 | 333 | 500 | 20 |  | 0.914 |  | 1.09 |  | 0.657 | 26.3 |  | 0.00586
000000 (6/0) | 0.464 | 11.8 | 2.16 | 0.0848 | 215 | 109 | 0.158 | 0.519 | 0.654 | 0.973 | 287 | 431 | 21 |  | 0.813 |  | 1.23 |  | 0.519 | 33.2 |  | 0.00463
00000 (5/0) | 0.432 | 11 | 2.31 | 0.0911 | 187 | 94.6 | 0.182 | 0.598 | 0.567 | 0.844 | 249 | 373 | 22 |  | 0.711 |  | 1.41 |  | 0.397 | 43.4 |  | 0.00354
0000 (4/0) | 0.4 | 10.2 | 2.5 | 0.0984 | 160 | 81.1 | 0.213 | 0.698 | 0.486 | 0.723 | 213 | 320 | 23 |  | 0.61 |  | 1.64 |  | 0.292 | 59.1 |  | 0.0026
000 (3/0) | 0.372 | 9.45 | 2.69 | 0.106 | 138 | 70.1 | 0.246 | 0.807 | 0.42 | 0.625 | 185 | 277 | 24 |  | 0.559 |  | 1.79 |  | 0.245 | 70.3 |  | 0.00219
00 (2/0) | 0.348 | 8.84 | 2.87 | 0.113 | 121 | 61.4 | 0.281 | 0.922 | 0.368 | 0.547 | 161 | 242 | 25 |  | 0.508 |  | 1.97 |  | 0.203 | 85.1 |  | 0.00181
0 (1/0) | 0.324 | 8.23 | 3.09 | 0.122 | 105 | 53.2 | 0.324 | 1.06 | 0.319 | 0.474 | 140 | 210 | 26 |  | 0.457 |  | 2.19 |  | 0.164 | 105 |  | 0.00146
1 | 0.3 | 7.62 | 3.33 | 0.131 | 90 | 45.6 | 0.378 | 1.24 | 0.273 | 0.407 | 120 | 180 | 27 |  | 0.417 |  | 2.4 |  | 0.136 | 127 |  | 0.00122
2 | 0.276 | 7.01 | 3.62 | 0.143 | 76.2 | 38.6 | 0.447 | 1.47 | 0.231 | 0.344 | 102 | 152 | 28 |  | 0.376 |  | 2.66 |  | 0.111 | 155 |  | 990µ
3 | 0.252 | 6.4 | 3.97 | 0.156 | 63.5 | 32.2 | 0.536 | 1.76 | 0.193 | 0.287 | 84.7 | 127 | 29 |  | 0.345 |  | 2.89 |  | 0.0937 | 184 |  | 836µ
4 | 0.232 | 5.89 | 4.31 | 0.17 | 53.8 | 27.3 | 0.632 | 2.07 | 0.163 | 0.243 | 71.8 | 108 | 30 |  | 0.315 |  | 3.18 |  | 0.0779 | 221 |  | 695µ
5 | 0.212 | 5.38 | 4.72 | 0.186 | 44.9 | 22.8 | 0.757 | 2.48 | 0.137 | 0.203 | 59.9 | 89.9 | 31 |  | 0.295 |  | 3.39 |  | 0.0682 | 253 |  | 608µ
6 | 0.192 | 4.88 | 5.21 | 0.205 | 36.9 | 18.7 | 0.923 | 3.03 | 0.112 | 0.167 | 49.2 | 73.7 | 32 |  | 0.274 |  | 3.65 |  | 0.0591 | 292 |  | 527µ
7 | 0.176 | 4.47 | 5.68 | 0.224 | 31 | 15.7 | 1.1 | 3.6 | 0.0941 | 0.14 | 41.3 | 62 | 33 |  | 0.254 |  | 3.94 |  | 0.0507 | 340 |  | 452µ
8 | 0.16 | 4.06 | 6.25 | 0.246 | 25.6 | 13 | 1.33 | 4.36 | 0.0778 | 0.116 | 34.1 | 51.2 | 34 |  | 0.234 |  | 4.28 |  | 0.0429 | 402 |  | 383µ
9 | 0.144 | 3.66 | 6.94 | 0.273 | 20.7 | 10.5 | 1.64 | 5.38 | 0.063 | 0.0937 | 27.6 | 41.5 | 35 |  | 0.213 |  | 4.69 |  | 0.0358 | 482 |  | 319µ
10 | 0.128 | 3.25 | 7.81 | 0.308 | 16.4 | 8.3 | 2.08 | 6.81 | 0.0498 | 0.0741 | 21.8 | 32.8
11 | 0.116 | 2.95 | 8.62 | 0.339 | 13.5 | 6.82 | 2.53 | 8.3 | 0.0409 | 0.0608 | 17.9 | 26.9
12 | 0.104 | 2.64 | 9.62 | 0.379 | 10.8 | 5.48 | 3.15 | 10.3 | 0.0329 | 0.0489 | 14.4 | 21.6
13 | 0.092 | 2.34 | 10.9 | 0.428 | 8.46 | 4.29 | 4.02 | 13.2 | 0.0257 | 0.0383 | 11.3 | 16.9
14 | 0.08 | 2.03 | 12.5 | 0.492 | 6.4 | 3.24 | 5.32 | 17.4 | 0.0194 | 0.0289 | 8.53 | 12.8
15 | 0.072 | 1.83 | 13.9 | 0.547 | 5.18 | 2.63 | 6.56 | 21.5 | 0.0157 | 0.0234 | 6.91 | 10.4
16 | 0.064 | 1.63 | 15.6 | 0.615 | 4.1 | 2.08 | 8.31 | 27.3 | 0.0124 | 0.0185 | 5.46 | 8.19
17 | 0.056 | 1.42 | 17.9 | 0.703 | 3.14 | 1.59 | 10.9 | 35.6 | 0.00952 | 0.0142 | 4.18 | 6.27
18 | 0.048 | 1.22 | 20.8 | 0.82 | 2.3 | 1.17 | 14.8 | 48.5 | 0.007 | 0.0104 | 3.07 | 4.61
19 | 0.04 | 1.02 | 25 | 0.984 | 1.6 | 0.811 | 21.3 | 69.8 | 0.00486 | 0.00723 | 2.13 | 3.2
20 | 0.036 | 0.914 | 27.8 | 1.09 | 1.3 | 0.657 | 26.3 | 86.1 | 0.00394 | 0.00586 | 1.73 | 2.59
21 | 0.032 | 0.813 | 31.3 | 1.23 | 1.02 | 0.519 | 33.2 | 109 | 0.00311 | 0.00463 | 1.37 | 2.05
22 | 0.028 | 0.711 | 35.7 | 1.41 | 0.784 | 0.397 | 43.4 | 142 | 0.00238 | 0.00354 | 1.05 | 1.57
23 | 0.024 | 0.61 | 41.7 | 1.64 | 0.576 | 0.292 | 59.1 | 194 | 0.00175 | 0.0026 | 0.768 | 1.15
24 | 0.022 | 0.559 | 45.5 | 1.79 | 0.484 | 0.245 | 70.3 | 231 | 0.00147 | 0.00219 | 0.645 | 0.968
25 | 0.02 | 0.508 | 50 | 1.97 | 0.4 | 0.203 | 85.1 | 279 | 0.00121 | 0.00181 | 0.533 | 0.8
26 | 0.018 | 0.457 | 55.6 | 2.19 | 0.324 | 0.164 | 105 | 345 | 984µ | 0.00146 | 0.432 | 0.648
27 | 0.0164 | 0.417 | 61 | 2.4 | 0.269 | 0.136 | 127 | 415 | 817µ | 0.00122 | 0.359 | 0.538
28 | 0.0148 | 0.376 | 67.6 | 2.66 | 0.219 | 0.111 | 155 | 510 | 665µ | 990µ | 0.292 | 0.438
29 | 0.0136 | 0.345 | 73.5 | 2.89 | 0.185 | 0.0937 | 184 | 604 | 562µ | 836µ | 0.247 | 0.37
30 | 0.0124 | 0.315 | 80.6 | 3.18 | 0.154 | 0.0779 | 221 | 726 | 467µ | 695µ | 0.205 | 0.308
31 | 0.0116 | 0.295 | 86.2 | 3.39 | 0.135 | 0.0682 | 253 | 830 | 409µ | 608µ | 0.179 | 0.269
32 | 0.0108 | 0.274 | 92.6 | 3.65 | 0.117 | 0.0591 | 292 | 957 | 354µ | 527µ | 0.156 | 0.233
33 | 0.01 | 0.254 | 100 | 3.94 | 0.1 | 0.0507 | 340 | 1120 | 304µ | 452µ | 0.133 | 0.2
34 | 0.0092 | 0.234 | 109 | 4.28 | 0.0846 | 0.0429 | 402 | 1320 | 257µ | 383µ | 0.113 | 0.169
35 | 0.0084 | 0.213 | 119 | 4.69 | 0.0706 | 0.0358 | 482 | 1580 | 214µ | 319µ | 0.0941 | 0.141
36 | 0.0076 | 0.193 | 132 | 5.18 | 0.0578 | 0.0293 | 589 | 1930 | 175µ | 261µ | 0.077 | 0.116
37 | 0.0068 | 0.173 | 147 | 5.79 | 0.0462 | 0.0234 | 736 | 2410 | 140µ | 209µ | 0.0617 | 0.0925
38 | 0.006 | 0.152 | 167 | 6.56 | 0.036 | 0.0182 | 945 | 3100 | 109µ | 163µ | 0.048 | 0.072
39 | 0.0052 | 0.132 | 192 | 7.57 | 0.027 | 0.0137 | 1260 | 4130 | 82.1µ | 122µ | 0.0361 | 0.0541
40 | 0.0048 | 0.122 | 208 | 8.2 | 0.023 | 0.0117 | 1480 | 4850 | 70.0µ | 104µ | 0.0307 | 0.0461
41 | 0.0044 | 0.112 | 227 | 8.95 | 0.0194 | 0.00981 | 1760 | 5770 | 58.8µ | 87.5µ | 0.0258 | 0.0387
42 | 0.004 | 0.102 | 250 | 9.84 | 0.016 | 0.00811 | 2130 | 6980 | 48.6µ | 72.3µ | 0.0213 | 0.032
43 | 0.0036 | 0.0914 | 278 | 10.9 | 0.013 | 0.00657 | 2630 | 8610 | 39.4µ | 58.6µ | 0.0173 | 0.0259
44 | 0.0032 | 0.0813 | 313 | 12.3 | 0.0102 | 0.00519 | 3320 | 10900 | 31.1µ | 46.3µ | 0.0137 | 0.0205
45 | 0.0028 | 0.0711 | 357 | 14.1 | 0.00784 | 0.00397 | 4340 | 14200 | 23.8µ | 35.4µ | 0.0105 | 0.0157
46 | 0.0024 | 0.061 | 417 | 16.4 | 0.00576 | 0.00292 | 5910 | 19400 | 17.5µ | 26.0µ | 0.00768 | 0.0115
47 | 0.002 | 0.0508 | 500 | 19.7 | 0.004 | 0.00203 | 8510 | 27900 | 12.1µ | 18.1µ | 0.00533 | 0.008
48 | 0.0016 | 0.0406 | 625 | 24.6 | 0.00256 | 0.0013 | 13300 | 43600 | 7.78µ | 11.6µ | 0.00341 | 0.00512
49 | 0.0012 | 0.0305 | 833 | 32.8 | 0.00144 | 730µ | 23600 | 77500 | 4.37µ | 6.51µ | 0.00192 | 0.00288
50 | 0.001 | 0.0254 | 1000 | 39.4 | 0.001 | 507µ | 34000 | 112000 | 3.04µ | 4.52µ | 0.00133 | 0.002

## skin depth
f | depth(mm)=
10 | 0.65196
20 | 0.461 |  |  |  | Material | Type | Relative permeability
30 | 0.37641 |  |  |  | Copper | Diamagnetic | 0.99999
40 | 0.32598 |  |  |  | Lead | Diamagnetic | 0.99998
50 | 0.29156 | Where ρ is the resistivity of the conductor in Ω.m |  | 1.678e-08 | Water | Diamagnetic | 0.99999
60 | 0.26616 |  |  |  | Vacuum | Nonmagnetic | 1
70 | 0.24642 | f is the frequency in Hertz
80 | 0.2305
90 | 0.21732 | μ is the absolute magnetic permeability of the conductor
100 | 0.20617
110 | 0.19657 | The absolute magnetic permeability (μ) = μo x μr
120 | 0.1882
130 | 0.18082 | μo = 4π x 10-7 H/m
140 | 0.17424
150 | 0.16833
160 | 0.16299 | μ= | 1.2566e-06
170 | 0.15812
180 | 0.15367
190 | 0.14957
200 | 0.14578
210 | 0.14227
220 | 0.139
250 | 0.13039
500 | 0.0922
750 | 0.075281
1000 | 0.065196
1250 | 0.058313
1500 | 0.053232
1750 | 0.049283
2000 | 0.0461
2250 | 0.043464
2500 | 0.041233
2750 | 0.039314
3000 | 0.037641
3250 | 0.036164
3500 | 0.034848
3750 | 0.033667
4000 | 0.032598
4250 | 0.031624
4500 | 0.030733
4750 | 0.029914
5000 | 0.029156
7500 | 0.023806
10000 | 0.020617
12500 | 0.01844
15000 | 0.016833
17500 | 0.015585
20000 | 0.014578
22500 | 0.013744
25000 | 0.013039
27500 | 0.012432
30000 | 0.011903
32500 | 0.011436
35000 | 0.01102
37500 | 0.010646
40000 | 0.010308
42500 | 0.010001
45000 | 0.0097188

## zener limiter
450
V | num | num | V | V
voltage |  |  | from | to
24 | 18.75 | 18 | 432 | 456
27 | 16.6667 | 16 | 432 | 459
28 | 16.0714 | 16 | 448 | 476
28.7 | 15.6794 | 15 | 430.5 | 459.2
30 | 15 | 15 | 450 | 480
33 | 13.6364 | 13 | 429 | 462
36 | 12.5 | 12 | 432 | 468
38 | 11.8421 | 11 | 418 | 456
39 | 11.5385 | 11 | 429 | 468
43 | 10.4651 | 10 | 430 | 473
46 | 9.7826 | 9 | 414 | 460
47 | 9.5745 | 9 | 423 | 470
51 | 8.8235 | 8 | 408 | 459
56 | 8.0357 | 8 | 448 | 504
60 | 7.5 | 7 | 420 | 480
62 | 7.2581 | 7 | 434 | 496
66 | 6.8182 | 6 | 396 | 462
68 | 6.6176 | 6 | 408 | 476
75 | 6 | 6 | 450 | 525
82 | 5.4878 | 5 | 410 | 492
91 | 4.9451 | 4 | 364 | 455
100 | 4.5 | 4 | 400 | 500
110 | 4.0909 | 4 | 440 | 550

## wire res
1.678e-08
LENGTH
cross-section | L | R= | diameter | x-sec | R= | cross-section | L | R= | diameter | x-sec | R=
0.05 | 20 | 6.712 | 0.05 | 0.0019635 | 170.9197 | 0.829 | 20 | 0.40483 | 3.55 | 9.898 | 0.033906
0.1 | 20 | 3.356 | 0.1 | 0.007854 | 42.7299 | 1.55 | 20 | 0.21652 | 4.55 | 16.2597 | 0.02064
0.15 | 20 | 2.2373 | 0.15 | 0.017671 | 18.9911 | 1.55 | 20 | 0.21652 | 5.55 | 24.1922 | 0.013872
0.2 | 20 | 1.678 | 0.2 | 0.031416 | 10.6825 | 1.55 | 20 | 0.21652 | 6.55 | 33.6955 | 0.0099598
0.25 | 20 | 1.3424 | 0.25 | 0.049087 | 6.8368 | 1.55 | 20 | 0.21652 | 7.55 | 44.7697 | 0.0074961
0.3 | 20 | 1.1187 | 0.3 | 0.070686 | 4.7478 | 1.55 | 20 | 0.21652 | 8.55 | 57.4146 | 0.0058452
0.35 | 20 | 0.95886 | 0.35 | 0.096211 | 3.4882 | 1.55 | 20 | 0.21652 | 9.55 | 71.6303 | 0.0046852
0.4 | 20 | 0.839 | 0.4 | 0.12566 | 2.6706 | 1.55 | 20 | 0.21652 | 10.55 | 87.4168 | 0.0038391
0.45 | 20 | 0.74578 | 0.45 | 0.15904 | 2.1101 | 1.55 | 20 | 0.21652 | 11.55 | 104.7741 | 0.0032031
0.5 | 20 | 0.6712 | 0.5 | 0.19635 | 1.7092
0.55 | 20 | 0.61018 | 0.55 | 0.23758 | 1.4126
0.55 | 10 | 0.30509 | 0.55 | 0.23758 | 0.70628
0.55 | 8 | 0.24407 | 0.55 | 0.23758 | 0.56502
0.55 | 6 | 0.18305 | 0.55 | 0.23758 | 0.42377
0.55 | 5 | 0.15255 | 0.55 | 0.23758 | 0.35314
0.55 | 4 | 0.12204 | 0.55 | 0.23758 | 0.28251
0.55 | 2 | 0.061018 | 0.55 | 0.23758 | 0.14126
0.55 | 1 | 0.030509 | 0.55 | 0.23758 | 0.070628
0.6 | 20 | 0.55933 | 0.6 | 0.28274 | 1.1869
0.65 | 20 | 0.51631 | 0.65 | 0.33183 | 1.0114
0.7 | 20 | 0.47943 | 0.7 | 0.38485 | 0.87204
0.75 | 20 | 0.44747 | 0.75 | 0.44179 | 0.75964
0.8 | 20 | 0.4195 | 0.8 | 0.50265 | 0.66765
0.85 | 20 | 0.39482 | 0.85 | 0.56745 | 0.59142
0.9 | 20 | 0.37289 | 0.9 | 0.63617 | 0.52753
0.95 | 20 | 0.35326 | 0.95 | 0.70882 | 0.47346
1 | 20 | 0.3356 | 1 | 0.7854 | 0.4273
1.05 | 20 | 0.31962 | 1.05 | 0.8659 | 0.38757
1.1 | 20 | 0.30509 | 1.1 | 0.95033 | 0.35314
1.15 | 20 | 0.29183 | 1.15 | 1.0387 | 0.3231
1.2 | 20 | 0.27967 | 1.2 | 1.131 | 0.29674
1.25 | 20 | 0.26848 | 1.25 | 1.2272 | 0.27347
1.3 | 20 | 0.25815 | 1.3 | 1.3273 | 0.25284
1.35 | 20 | 0.24859 | 1.35 | 1.4314 | 0.23446
1.4 | 0.15 | 0.0017979 | 1.4 | 1.5394 | 0.0016351
1.45 | 20 | 0.23145 | 1.45 | 1.6513 | 0.20323
1.5 | 20 | 0.22373 | 1.5 | 1.7671 | 0.18991
1.55 | 20 | 0.21652 | 1.55 | 1.8869 | 0.17786
3.5 | 21 | 0.10068 | 2.55 | 5.1071 | 0.068999

## coil length n res
|  |  |  | rho= | 1.678e-08
mm | N | m | mm
diameter | turns | L=(m) | diamter | resistamce
250 | 22 | 17.2782
0
0
14 | 140 | 6.1573 | 0.56 | 0.41949
14 | 4 | 0.17592 | 0.56 | 0.011985
12 | 4 | 0.15079 | 1.5 | 0.0014319
|  | 0 |  | #DIV/0!
|  | 0 |  | #DIV/0!
|  | 0 |  | #DIV/0!
|  | 0 |  | #DIV/0!
|  | 0 |  | #DIV/0!
|  | 0 |  | #DIV/0!
|  | 0 |  | #DIV/0!
|  | 0 |  | #DIV/0!
|  | 0 |  | #DIV/0!
|  | 0 |  | #DIV/0!
|  | 0 |  | #DIV/0!
|  | 0 |  | #DIV/0!
|  | 0 |  | #DIV/0!
|  | 0 |  | #DIV/0!
|  | 0 |  | #DIV/0!
|  | 0 |  | #DIV/0!

## litz
0.04 | 180 | 0.0012566 | 0.22619 |  | mm
0.04 | 220 | 0.0012566 | 0.27645 |  | outside dia
0.04 | 660 | 0.0012566 | 0.82936 |  | 1.2
0.04 | 1200 | 0.0012566 | 1.5079
0.05 | 30 | 0.0019634 | 0.058903
0.05 | 50 | 0.0019634 | 0.098172
0.05 | 300 | 0.0019634 | 0.58903
0.05 | 1500 | 0.0019634 | 2.9452
0.05 | 4000 | 0.0019634 | 7.8538
0.07 | 50 | 0.0038483 | 0.19242
0.07 | 28 | 0.0038483 | 0.10775
0.07 | 36 | 0.0038483 | 0.13854
0.07 | 80 | 0.0038483 | 0.30787
0.07 | 119 | 0.0038483 | 0.45795
0.07 | 147 | 0.0038483 | 0.56571
0.07 | 238 | 0.0038483 | 0.9159
0.07 | 357 | 0.0038483 | 1.3739
0.07 | 238 | 0.0038483 | 0.9159
0.07 | 238 | 0.0038483 | 0.9159
0.07 | 238 | 0.0038483 | 0.9159
0.078 |  | 0.0047782 | 0
0.078 |  | 0.0047782 | 0
0.078 |  | 0.0047782 | 0
0.078 | 1100 | 0.0047782 | 5.256
0.078 |  | 0.0047782 | 0
0.078 |  | 0.0047782 | 0
0.1 | 60 | 0.0078538 | 0.47123
0.1 | 70 | 0.0078538 | 0.54976
0.1 | 75 | 0.0078538 | 0.58903
0.1 | 90 | 0.0078538 | 0.70684
0.1 | 100 | 0.0078538 | 0.78538
0.1 | 120 | 0.0078538 | 0.94245
0.1 | 130 | 0.0078538 | 1.021 | 135
0.1 | 140 | 0.0078538 | 1.0995
0.1 | 150 | 0.0078538 | 1.1781
0.1 | 160 | 0.0078538 | 1.2566
0.1 | 180 | 0.0078538 | 1.4137
0.1 | 200 | 0.0078538 | 1.5708
0.1 | 300 | 0.0078538 | 2.3561
0.1 | 320 | 0.0078538 | 2.5132
0.1 | 360 | 0.0078538 | 2.8274
0.1 | 450 | 0.0078538 | 3.5342
0.1 | 900 | 0.0078538 | 7.0684
0.1 | 2000 | 0.0078538 | 15.7075
0.1 | 900 | 0.0078538 | 7.0684
0.12 | 9 | 0.011309 | 0.10178
0.12 | 904 | 0.011309 | 10.2237
0.12 | 905 | 0.011309 | 10.235
0.12 | 906 | 0.011309 | 10.2463
0.12 | 907 | 0.011309 | 10.2576
0.12 | 908 | 0.011309 | 10.2689
0.12 | 909 | 0.011309 | 10.2802
0.12 | 910 | 0.011309 | 10.2916

## SMPS
voltage sense inverting amplifier input voltage
Kohms | Kohms | Volts | Volts
feedback | input | V | -ve input
1000 | 1 | 2.5 | 2502.5

## SWGidge
SWG | inches | mm | area | #for1mm2
7/0 | 0.5 | 12.7 | 126.6769 | 0.0078941
6/0 | 0.464 | 11.786 | 109.0995 | 0.0091659
5/0 | 0.432 | 10.973 | 94.5672 | 0.010574
4/0 | 0.4 | 10.16 | 81.0732 | 0.012335
3/0 | 0.372 | 9.449 | 70.1232 | 0.014261
2/0 | 0.348 | 8.839 | 61.3615 | 0.016297
1/0 | 0.324 | 8.236 | 53.2749 | 0.018771
1 | 0.3 | 7.62 | 45.6037 | 0.021928
2 | 0.276 | 7.01 | 38.5945 | 0.02591
3 | 0.252 | 6.401 | 32.18 | 0.031075
4 | 0.232 | 5.893 | 27.2749 | 0.036664
5 | 0.212 | 5.385 | 22.7752 | 0.043908
6 | 0.192 | 4.877 | 18.6808 | 0.053531
7 | 0.176 | 4.47 | 15.693 | 0.063723
8 | 0.16 | 4.064 | 12.9717 | 0.077091
9 | 0.144 | 3.658 | 10.5094 | 0.095153
10 | 0.128 | 3.251 | 8.3009 | 0.12047
11 | 0.116 | 2.946 | 6.8164 | 0.1467
12 | 0.104 | 2.642 | 5.4822 | 0.18241
13 | 0.092 | 2.337 | 4.2895 | 0.23313
14 | 0.08 | 2.032 | 3.2429 | 0.30836
15 | 0.072 | 1.829 | 2.6273 | 0.38061
16 | 0.064 | 1.626 | 2.0765 | 0.48158
17 | 0.056 | 1.422 | 1.5881 | 0.62967
18 | 0.048 | 1.219 | 1.1671 | 0.85685
19 | 0.04 | 1.016 | 0.81073 | 1.2335
20 | 0.036 | 0.914 | 0.65612 | 1.5241
21 | 0.032 | 0.813 | 0.51912 | 1.9263
22 | 0.028 | 0.711 | 0.39704 | 2.5187
23 | 0.024 | 0.61 | 0.29225 | 3.4218
24 | 0.022 | 0.559 | 0.24542 | 4.0746
25 | 0.02 | 0.508 | 0.20268 | 4.9338
26 | 0.018 | 0.457 | 0.16403 | 6.0965
27 | 0.0164 | 0.417 | 0.13657 | 7.3221
28 | 0.0148 | 0.376 | 0.11104 | 9.0061
29 | 0.0136 | 0.345 | 0.093482 | 10.6972
30 | 0.0124 | 0.315 | 0.077931 | 12.8318
31 | 0.0116 | 0.295 | 0.068349 | 14.6307
32 | 0.0108 | 0.274 | 0.058965 | 16.9593
33 | 0.01 | 0.254 | 0.050671 | 19.7353
34 | 0.0092 | 0.234 | 0.043005 | 23.253
35 | 0.0084 | 0.213 | 0.035633 | 28.0641
36 | 0.0076 | 0.193 | 0.029255 | 34.1818
37 | 0.0068 | 0.173 | 0.023506 | 42.542
38 | 0.006 | 0.152 | 0.018146 | 55.1091
39 | 0.0052 | 0.132 | 0.013685 | 73.0739
40 | 0.0048 | 0.122 | 0.01169 | 85.5442
41 | 0.0044 | 0.112 | 0.009852 | 101.5019
42 | 0.004 | 0.102 | 0.0081713 | 122.3798
43 | 0.0036 | 0.091 | 0.0065039 | 153.7543
44 | 0.0032 | 0.081 | 0.005153 | 194.0618
45 | 0.0028 | 0.071 | 0.0039592 | 252.5768
46 | 0.0024 | 0.061 | 0.0029225 | 342.1767
47 | 0.002 | 0.051 | 0.0020428 | 489.5192
48 | 0.0016 | 0.041 | 0.0013203 | 757.4298
49 | 0.0012 | 0.03 | 0.00070686 | 1414.7106
50 | 0.001 | 0.025 | 0.00049087 | 2037.1833